## Folha 1
ISS005 | Ud |  | Válvula antirretorno de segurança.
Válvula antirretorno de PVC, modelo S-220 "JIMTEN", de 110 mm de diâmetro, com clapeta metálica.
Unitário |  | Ud |  | Descrição | Rend. | Preço unitário | Importância
mt11pvj030eb |  | Ud |  | Válvula antirretorno de PVC, modelo S-220 "JIMTEN", de 110 mm de diâmetro, com clapeta metálica, bloqueio manual, junta labiada e abertura na parte superior. | 1 | 249.28 | 249.28
mo008 |  | h |  | Oficial de 1ª canalizador. | 0.35 | 23.31 | 8.16
|  | % |  | Custos directos complementares | 2 | 257.44 | 5.15
Custo de manutenção decenal: 60,40€ nos primeiros 10 anos. | [5 empty] | Total: | 262.59