## Folha 1
ISS005 | Ud |  | Válvula antirretorno de segurança.
Válvula antirretorno de PVC, modelo S-223 "JIMTEN", de 110 mm de diâmetro, com clapeta metálica dupla.
Unitário |  | Ud |  | Descrição | Rend. | Preço unitário | Importância
mt11pvj030fc |  | Ud |  | Válvula antirretorno de PVC, modelo S-223 "JIMTEN", de 110 mm de diâmetro, com clapeta metálica dupla, bloqueio manual, junta labiada e abertura na parte superior. | 1 | 322.59 | 322.59
mo008 |  | h |  | Oficial de 1ª canalizador. | 0.35 | 23.31 | 8.16
|  | % |  | Custos directos complementares | 2 | 330.75 | 6.62
Custo de manutenção decenal: 77,60€ nos primeiros 10 anos. | [5 empty] | Total: | 337.37