## Folha 1
IUS081 | m | Calha de drenagem de polipropileno.
Calha pré-fabricada de drenagem para utilização privada de polipropileno, modelo DRP178 "JIMTEN", de 1000 mm de comprimento, 130 mm de largura e 98 mm de altura, com grelha passadiço de aço galvanizado classe A-15 segundo NP EN 1433 e NP EN 124; escavação prévia com meios manuais e posterior enchimento do tardoz com betão.
Unitário |  | Ud | Descrição |  | Rend. |  | Preço unitário | Importância
mt10hmf020fa |  | m³ | Betão simples C20/25 (X0(P); D25; S2; Cl 1,0), fabricado em central, segundo NP EN 206. |  | 0.07 |  | 76.59 | 5.36
mt11cnj050qc |  | Ud | Calha pré-fabricada de drenagem para utilização privada de polipropileno, modelo DRP178 "JIMTEN", de 1000 mm de comprimento, 130 mm de largura e 98 mm de altura, com grelha passadiço de aço galvanizado classe A-15 segundo NP EN 1433 e NP EN 124, inclusive peças especiais. |  | 1 |  | 46.64 | 46.64
mt11pvj020b |  | Ud | Sifão em linha de PVC, "JIMTEN", cor cinzento, visitável, com união macho/fêmea, de 110 mm de diâmetro. |  | 0.2 |  | 66.49 | 13.3
mo041 |  | h | Oficial de 1ª construção de obra civil. |  | 0.44 |  | 22.68 | 9.98
mo087 |  | h | Ajudante de construção de obra civil. |  | 0.227 |  | 22.13 | 5.02
|  | % | Custos directos complementares |  | 2 |  | 80.3 | 1.61
Custo de manutenção decenal: 4,10€ nos primeiros 10 anos. | [6 empty] | Total: | 81.91
Referência e título da norma |  |  |  | Aplicabilidade(a) |  | Obrigatoriedade(b) |  |  | Sistema(c)
EN 1433:2002 |  |  |  | 182003 |  | 182004 |  |  | 3
Canais de drenagem para zonas de circulação de peões e veículos — Classificação, requisitos constr utivos e de ensaios, marcação e avaliação da conformidade
EN 1433:2002/A1:2005 |  |  |  | 112006 |  | 112006
(a) Data de entrada em aplicação da norma harmonizada
(b) Data final do período de coexistência
(c) Sistema de avaliação e verificação da regularidade do desempenho