## Folha 1
ASI020 | Ud |  | Sumidouro sifonado.
Instalação de sumidouro sifonado de ferro fundido dúctil, de 40x40 cm, para recolha de águas pluviais ou de locais húmidos. Inclusive acessórios de montagem, peças especiais e elementos de fixação.
Unitário |  | Ud |  | Descrição | Rend. | Preço unitário | Importância
mt11suf010j |  | Ud |  | Sumidouro sifonado de ferro fundido dúctil, de 40x40 cm. | 1 | 67.09 | 67.09
mt11var020 |  | Ud |  | Kit de acessórios de montagem, peças especiais e elementos de fixação, para saneamento. | 1 | 0.75 | 0.75
mo020 |  | h |  | Oficial de 1ª construção. | 0.8 | 24.63 | 19.7
mo112 |  | h |  | Operário especializado construção. | 0.4 | 23.86 | 9.54
|  | % |  | Custos directos complementares | 2 | 97.08 | 1.94
Custo de manutenção decenal: 13,86€ nos primeiros 10 anos. | [5 empty] | Total: | 99.02