## Folha 1
IFM020 | m | Tubagem para coluna montante.
Tubagem para coluna montante de abastecimento de água, colocada superficialmente e fixada ao paramento, desde o ramal de introdução até ao último piso do edifício, formada por tubo de aço galvanizado estirado sem soldadura, série M, de 3/4" DN 20 mm de diâmetro e 2,6 mm de espessura. Inclusive material auxiliar para montagem e fixação, acessórios e peças especiais.
Unitário |  | Ud | Descrição | Rend. | Preço unitário | Importância
mt08tag400c |  | Ud | Material auxiliar para montagem e fixação das tubagens de aço galvanizado, de 3/4" DN 20 mm. | 1 | 0.47 | 0.47
mt08tag015cd |  | m | Tubo de aço galvanizado estirado sem soldadura, série M, de 3/4" DN 20 mm de diâmetro e 2,6 mm de espessura, segundo NP EN 10255, com o preço incrementado em 15% relativamente a acessórios e peças especiais. | 1 | 10.9 | 10.9
mo008 |  | h | Oficial de 1ª canalizador. | 0.22 | 23.31 | 5.13
mo107 |  | h | Ajudante de canalizador. | 0.22 | 22.09 | 4.86
|  | % | Custos directos complementares | 2 | 21.36 | 0.43
Custo de manutenção decenal: 1,09€ nos primeiros 10 anos. |  |  |  |  | Total: | 21.79