## Folha 1
ISB035 | Ud |  | Arejador para tubo de queda.
Arejador multicamada de polipropileno, insonorizado e resistente ao fogo, de 110 mm de diâmetro, de cor azul, com extremo abocardado e junta elástica, 3 entradas horizontais de 110 mm de diâmetro e 3 entradas horizontais de 75 mm de diâmetro, todas com tampa, ligado ao tubo de queda com união à pressão com junta elástica.
Unitário |  | Ud |  | Descrição | Rend. | Preço unitário | Importância
mt36abn110a |  | Ud |  | Arejador multicamada de polipropileno, insonorizado e resistente ao fogo, de 110 mm de diâmetro, de cor azul, com extremo abocardado e junta elástica, 3 entradas horizontais de 110 mm de diâmetro e 3 entradas horizontais de 75 mm de diâmetro, todas com tampa, para eliminar a ventilação secundária em tubos de queda de águas residuais e pluviais. | 1 | 347.3 | 347.3
mo008 |  | h |  | Oficial de 1ª canalizador. | 0.1 | 23.31 | 2.33
mo107 |  | h |  | Ajudante de canalizador. | 0.1 | 22.09 | 2.21
|  | % |  | Custos directos complementares | 2 | 351.84 | 7.04
Custo de manutenção decenal: 17,94€ nos primeiros 10 anos. | [5 empty] | Total: | 358.88