## Folha 1
ISB044 | Ud | Terminal de arejamento.
Chapéu de ventilação de PVC, de 75 mm de diâmetro, "JIMTEN", para tubagem de ventilação, ligado ao extremo superior do tubo de queda com união colada com adesivo. Inclusive líquido de limpeza e adesivo para tubos e acessórios de PVC.
Unitário |  | Ud | Descrição | Rend. | Preço unitário | Importância
mt36vpj030g |  | Ud | Chapéu de ventilação de PVC, de 75 mm de diâmetro, "JIMTEN", para tubagem de ventilação. | 1 | 17.4 | 17.4
mt11var009 |  | l | Líquido de limpeza para colagem com adesivo de tubos e acessórios de PVC. | 0.004 | 37.6 | 0.15
mt11var010 |  | l | Cola para tubos e acessórios de PVC. | 0.002 | 47.92 | 0.1
mo008 |  | h | Oficial de 1ª canalizador. | 0.15 | 23.31 | 3.5
mo107 |  | h | Ajudante de canalizador. | 0.15 | 22.09 | 3.31
|  | % | Custos directos complementares | 2 | 24.46 | 0.49
Custo de manutenção decenal: 1,25€ nos primeiros 10 anos. |  |  |  |  | Total: | 24.95