## Folha 1
ISB045 | Ud |  | Atenuador de pressão de ar positiva.
Atenuador de pressão de ar positiva de PVC, modelo Studor P.A.P.A. "JIMTEN", de 110 mm de diâmetro e 3785 litros de capacidade, apto para temperaturas desde -20 até 60°C, classificação Al segundo EN 12380, com junta elástica, ligado ao tubo de queda.
Unitário |  | Ud |  | Descrição | Rend. | Preço unitário | Importância
mt36vpj040l |  | Ud |  | Atenuador de pressão de ar positiva de PVC, modelo Studor P.A.P.A. "JIMTEN", de 110 mm de diâmetro e 3785 litros de capacidade, apto para temperaturas desde -20 até 60°C, classificação Al segundo EN 12380, com junta elástica. | 1 | 892 | 892
mo008 |  | h |  | Oficial de 1ª canalizador. | 0.25 | 23.31 | 5.83
mo107 |  | h |  | Ajudante de canalizador. | 0.25 | 22.09 | 5.52
|  | % |  | Custos directos complementares | 2 | 903.35 | 18.07
Custo de manutenção decenal: 46,07€ nos primeiros 10 anos. | [5 empty] | Total: | 921.42