## Folha 1
ISD007 | Ud | Válvula de arejamento.
Válvula de ventilação de PVC, de 110 mm de diâmetro, união colada com adesivo.
Unitário |  |  | Ud | Descrição | Rend. | Preço unitário | Importância
mt36vpn010b |  |  | Ud | Válvula de ventilação de PVC, de 110 mm de diâmetro. | 1 | 30.41 | 30.41
mt11var009 |  |  | l | Líquido de limpeza para colagem com adesivo de tubos e acessórios de PVC. | 0.008 | 37.6 | 0.3
mt11var010 |  |  | l | Cola para tubos e acessórios de PVC. | 0.004 | 47.92 | 0.19
mo008 |  |  | h | Oficial de 1ª canalizador. | 0.2 | 23.31 | 4.66
mo107 |  |  | h | Ajudante de canalizador. | 0.2 | 22.09 | 4.42
|  |  | % | Custos directos complementares | 2 | 39.98 | 0.8
Custo de manutenção decenal: 2,04€ nos primeiros 10 anos. | [5 empty] | Total: | 40.78