## Folha 1
ISD007 | Ud |  | Válvula de arejamento.
Válvula de ventilação de PVC, de 32 mm de diâmetro, modelo A-69 "JIMTEN", para tubagem de ventilação terciária, união à pressão com junta elástica.
Unitário |  | Ud |  | Descrição | Rend. | Preço unitário | Importância
mt36vpj010h |  | Ud |  | Válvula de ventilação de PVC, de 32 mm de diâmetro, modelo A-69 "JIMTEN", para tubagem de ventilação terciária. | 1 | 28.2 | 28.2
mo008 |  | h |  | Oficial de 1ª canalizador. | 0.2 | 23.31 | 4.66
mo107 |  | h |  | Ajudante de canalizador. | 0.2 | 22.09 | 4.42
|  | % |  | Custos directos complementares | 2 | 37.28 | 0.75
Custo de manutenção decenal: 1,90€ nos primeiros 10 anos. | [5 empty] | Total: | 38.03