## Folha 1
ISD006 | Ud |  | Tomada de descarga para electrodoméstico.
Ponto de escoamento para electrodoméstico, modelo A-49 "JIMTEN", com ligação mista macho de PVC, de 40 mm de diâmetro, colada com adesivo.
Unitário |  | Ud |  | Descrição | Rend. | Preço unitário | Importância
mt30del010b |  | Ud |  | Ponto de escoamento para electrodoméstico, modelo A-49 "JIMTEN", com ligação mista macho de PVC, de 40 mm de diâmetro. | 1 | 2.91 | 2.91
mt11var009 |  | l |  | Líquido de limpeza para colagem com adesivo de tubos e acessórios de PVC. | 0.004 | 37.6 | 0.15
mt11var010 |  | l |  | Cola para tubos e acessórios de PVC. | 0.002 | 47.92 | 0.1
mo008 |  | h |  | Oficial de 1ª canalizador. | 0.2 | 23.31 | 4.66
mo107 |  | h |  | Ajudante de canalizador. | 0.2 | 22.09 | 4.42
|  | % |  | Custos directos complementares | 2 | 12.24 | 0.24
Custo de manutenção decenal: 0,62€ nos primeiros 10 anos. | [5 empty] | Total: | 12.48