## Folha 1
ISS008 | Ud |  | Sifão em linha.
Sifão em linha de PVC, "JIMTEN", cor cinzento, de 110 mm de diâmetro.
Unitário |  | Ud |  | Descrição | Rend. | Preço unitário | Importância
mt11pvj020b |  | Ud |  | Sifão em linha de PVC, "JIMTEN", cor cinzento, visitável, com união macho/fêmea, de 110 mm de diâmetro. | 1 | 65.08 | 65.08
mo008 |  | h |  | Oficial de 1ª canalizador. | 0.35 | 23.31 | 8.16
|  | % |  | Custos directos complementares | 2 | 73.24 | 1.46
Custo de manutenção decenal: 17,18€ nos primeiros 10 anos. | [5 empty] | Total: | 74.7