## Folha 1
ISS008 | Ud |  | Sifão em linha.
Sifão em linha de PVC, "JIMTEN", cor telha, de 160 mm de diâmetro.
Unitário |  | Ud |  | Descrição | Rend. | Preço unitário | Importância
mt11pvj020e |  | Ud |  | Sifão em linha de PVC, "JIMTEN", cor telha, visitável, com união macho/fêmea, de 160 mm de diâmetro. | 1 | 131.52 | 131.52
mo008 |  | h |  | Oficial de 1ª canalizador. | 0.45 | 23.31 | 10.49
|  | % |  | Custos directos complementares | 2 | 142.01 | 2.84
Custo de manutenção decenal: 33,32€ nos primeiros 10 anos. | [5 empty] | Total: | 144.85