## Folha 1
SAI120 | Ud |  | Cisterna encastrada para sanita suspensa.
Cisterna com estrutura, de 635x1120 mm e 95 mm de profundidade, descarga dupla de 6-4,5 litros ou única interrompível, regulável a 3 litros para descarga total e a 2 litros para descarga parcial, modelo S-806 "JIMTEN", e placa de comando e botão de pressão de vidro de cor preto com aro de aço inoxidável, de descarga dupla, ligação por cabo, modelo S-721 "JIMTEN". Instalação encastrada em parede de alvenaria ou em parede de placas.
Unitário |  | Ud |  | Descrição | Rend. | Preço unitário | Importância
mt30jim010d |  | Ud |  | Cisterna com estrutura, de 635x1120 mm e 95 mm de profundidade, descarga dupla de 6-4,5 litros ou única interrompível, regulável a 3 litros para descarga total e a 2 litros para descarga parcial, modelo S-806 "JIMTEN", para placa de comando de pequena dimensão, sistema de accionamento por cabo de encaixe rápido, com, isolamento contra condensações, válvula de esquadria de 1/2" com mangueira, suporte de manguito para sanita e parafusos de suporte, para encastrar em parede de alvenaria ou em parede de placas, para sanita suspensa. | 1 | 338.37 | 338.37
mt30jim050l |  | Ud |  | Placa de comando e botão de pressão de vidro de cor preto com aro de aço inoxidável, de descarga dupla, ligação por cabo, modelo S-721 "JIMTEN", para cisterna encastrada. | 1 | 415.5 | 415.5
mo008 |  | h |  | Oficial de 1ª canalizador. | 1 | 25.32 | 25.32
|  | % |  | Custos directos complementares | 2 | 779.19 | 15.58
Custo de manutenção decenal: 373,54€ nos primeiros 10 anos. | [5 empty] | Total: | 794.77