## Folha 1
SAI120 | Ud |  | Cisterna encastrada para sanita suspensa.
Cisterna com estrutura, de 450x1120 mm e 135 mm de profundidade, descarga dupla de 7,5-4,5 litros ou única interrompível, regulável a 4 litros para descarga total e a 2 litros para descarga parcial, modelo S-999 "JIMTEN", e placa de comando e botão de pressão de cor branca, de descarga dupla, ligação por cabo, modelo S-707 "JIMTEN". Instalação encastrada em parede de alvenaria ou em parede de placas.
Unitário |  | Ud |  | Descrição | Rend. | Preço unitário | Importância
mt30jim010a |  | Ud |  | Cisterna com estrutura, de 450x1120 mm e 135 mm de profundidade, descarga dupla de 7,5-4,5 litros ou única interrompível, regulável a 4 litros para descarga total e a 2 litros para descarga parcial, modelo S-999 "JIMTEN", para placa de comando de pequena dimensão, sistema de accionamento por cabo de encaixe rápido, com pés de apoio anti-deslizantes de aço galvanizado reguláveis em altura até 200 mm, isolamento contra condensações, válvula de esquadria de 1/2" com mangueira, suporte de manguito para sanita e parafusos de suporte, para encastrar em parede de alvenaria ou em parede de placas, para sanita suspensa. | 1 | 262.19 | 262.19
mt30jim050a |  | Ud |  | Placa de comando e botão de pressão de cor branca, de descarga dupla, ligação por cabo, modelo S-707 "JIMTEN", para cisterna encastrada. | 1 | 33.27 | 33.27
mo008 |  | h |  | Oficial de 1ª canalizador. | 1 | 25.32 | 25.32
|  | % |  | Custos directos complementares | 2 | 320.78 | 6.42
Custo de manutenção decenal: 153,78€ nos primeiros 10 anos. | [5 empty] | Total: | 327.2