## Folha 1
IHP211 | m |  | Tubagem de polipropileno copolímero random resistente à temperatura (PP-RCT), "JIMTEN".
Tubagem formada por tubo de polipropileno copolímero random resistente à temperatura (PP-RCT), de cor verde, SDR7,4, série 3,2, "JIMTEN", de 20 mm de diâmetro exterior e 2,8 mm de espessura. Instalação em superfície. Inclusive material auxiliar para montagem e fixação, acessórios e peças especiais.
Unitário |  | Ud |  | Descrição | Rend. | Preço unitário | Importância
mt37tpj404k |  | Ud |  | Material auxiliar para montagem e fixação das tubagens de polipropileno copolímero random resistente à temperatura (PP-RCT), SDR7,4, série 3,2, "JIMTEN", de 20 mm de diâmetro exterior. | 1 | 0.18 | 0.18
mt37tpj014kg |  | m |  | Tubo de polipropileno copolímero random resistente à temperatura (PP-RCT), de cor verde, SDR7,4, série 3,2, "JIMTEN", de 20 mm de diâmetro exterior e 2,8 mm de espessura, segundo NP EN ISO 15874-2, com o preço incrementado em 30% relativamente a acessórios e peças especiais. | 1 | 4.56 | 4.56
mo008 |  | h |  | Oficial de 1ª canalizador. | 0.043 | 23.31 | 1
mo107 |  | h |  | Ajudante de canalizador. | 0.043 | 22.09 | 0.95
|  | % |  | Custos directos complementares | 2 | 6.69 | 0.13
Custo de manutenção decenal: 0,24€ nos primeiros 10 anos. | [5 empty] | Total: | 6.82