## Folha 1
SAB100 | Ud |  | Registo de banheira.
Registo de banheira, modelo S-403 "JIMTEN", de 210x260 mm, formado por aro e tampa, sobre a parede de apoio da banheira. O preço não inclui o revestimento.
Unitário |  | Ud |  | Descrição | Rend. | Preço unitário | Importância
mt30rbj020b |  | Ud |  | Registo de banheira, modelo S-403 "JIMTEN", de 210x260 mm, formado por aro e tampa. | 1 | 41.6 | 41.6
mo020 |  | h |  | Oficial de 1ª construção. | 0.566 | 22.68 | 12.84
|  | % |  | Custos directos complementares | 2 | 54.44 | 1.09
Custo de manutenção decenal: 6,11€ nos primeiros 10 anos. | [5 empty] | Total: | 55.53